## Sheet1
附件2
产品清单及技术要求
第1包：
序号 | 产品名称 | 参数
1 | 心内导引鞘组及附件（固定弯心内导引鞘组） | 该产品包含心内导引鞘组及房间隔穿刺针两部分，其中心内导引鞘组由导管鞘、扩张器和导丝组成，房间隔穿刺针由房间隔穿刺针和通管丝组成。产品经环氧乙烷灭菌，一次性使用，货架有效期三年。
2 | 磁定位型射频消融导管 | 该产品是具有可调弯头部的柔性绝缘导管。由主体导管、铂铱合金电极及控制手柄组成。导管内埋置有电偶型温度传感器及磁场传感器，可分为多种弯型规格，按硬度可分为普通型和加硬型两大类。产品经环氧乙烷灭菌，一次性使用。
3 | 一次性使用可调弯标测导管 | 该产品由操控手把、导管、环电极和塑料头组成，经环氧乙烷灭菌提供，不同型号的导管电极数、电极间距不同。
4 | 一次性使用心内标测电极导管 | 该产品主要由环形圈、主体导管和连接尾线插口组成，导管环形圈段安装有8个环电极，用于采集心脏内电生理信号。主体导管主要由外管和内部导线等部件构成。不同型号导管电极间距，环形圈直径尺寸等不同。有效期2年。
5 | 可调控型导引鞘组 | 该产品由可调控型导引鞘和扩张器组成。可调控型导引鞘主要由可弯段、主体段、手把、鞘座、侧支和三通阀组成，鞘座内部包含止血阀。扩张器由扩张器座和扩张器主体组成。环氧乙烷灭菌，一次性使用，货架有效期三年，
6 | 一次性使用磁定位环形标测导管 | 本产品由主体导管、操控手柄和连接尾线插口组成，导管环形圈段安装有十个环电极,用于采集心脏内电生理信号。通过控制手柄可以调节和固定导管未端弯型。主体导管主要由外管和内部导线等部件构成。控制手柄工装有心电信号插口和磁定位插口。不同型号导管电极间距,环形直径尺寸不同。本产品环氧乙烷灭菌,货架有效期为2年，
7 | 灌注泵管系统 | 灌注泵管系统由针帽、带有瓶塞穿刺器的滴注室、入水段管路、蠕动段管路、出水段管路、鲁尔接头，三通阀和鲁尔接头盖帽组成。其中，滴注室、入水段管路和出水段管路、蠕动段管路为PVC材质，增塑剂为偏苯三酸二的(TOTM)，对苯二甲酸二辛酯(D0TP)，Grindsted Soft-N-Safe(COMGHA)。产品经环氧乙灭菌，一次性使用
8 | 一次性使用固定弯标测导管 | 该产品由主体导管和连接尾线组成，经环氧乙烷灭菌。不同型号的导管其长度、管径、电极数、电极间距、头部弯度形状等不同。
9 | 冷盐水灌注射频消融导管 | 冷盐水灌注射频消融导管为一次性使用灭菌产品，环氧乙烷灭菌。
10 | 三维冷盐水灌注射频消融导管(微孔) | 冷盐水灌注射频消融导管由导管和连接尾线构成，其中导管由连接器、手柄、管身、电极组成。导管经环氧乙灭菌，一次性使用。连接尾线在推荐的灭菌参数下，经环氧乙灭菌后可重复十次使用;产品有效期三年。
11 | 体表参考电极 | 体表参考电极由粘性贴片、导管和连接器组成。
12 | 环肺静脉标测导管 | 环肺静脉标测导管由主体导管和控制手把组成。导管末端的环形圈上安装有十个电极，用于采集心脏内电生理信号。通过控制手把可以调节固定环形圈的主体导管末段的弯型主体导管主要由外围护套和导线等部件构成。控制手把上装有连接尾线插口，用来连接心电记录设备的连接尾线。不同型号导管弯度、电极间距、环形直径尺寸等不同。
13 | 一次性使用血管内超声诊断导管 | 产品由血管内超声诊断导管和配套附件组成。其中血管内超声诊断导管由外鞘管和成像信号传输组件构成，附件包括延长管、注射器(3mL和10mL)三通阀。均为一次性使用，环氧乙烷灭菌，货架有效期2年。
第2包：
序号 | 产品名称 | 参数
1 | 乳头括约肌切开刀 | 1、三腔结构，尖端长度4-7mm，刀丝25、30mm，有效长度1900mm，能通过最小工作腔道未2.8mm,切割丝有绝缘涂层。2、插管性能优异，确保每一把刀在十一点方向；3、安全切割，切割丝近端覆盖蓝色绝缘体涂层；4、定位精准，头部彩色标记，清晰标识切割丝插入的相对位置；5、管体采用变径设计，主体加粗，尖端变细，使用更顺畅。
2 | 一次性使用导丝 | 直径为0.035、0.025英寸，长度450cm，前端软头长度5.5cm，软头材质为聚氨酯+钨，涂层材质为聚四氟乙烯，内芯材质为镍钛合金。1、可提供5.5cm长度软头，软、硬两种导丝硬度，应对不同情况。2、喇叭口设计，软头与导丝主体均匀连接，使导丝整体更顺畅；导丝头端与主体特殊连接，头端不会脱落。3、润滑性能优异，头端亲水涂层以及主体的涂层，赋予导丝良好的润滑功能。4、显影清晰，软头含60%wt以上的钨粉,可在X射线下显影；导丝表面采用双色交替设计，内窥镜下可以清晰辨别出导丝的移动。5、镍钛合金内芯，不容易产生折曲，导丝在插入过程中能同步旋转且不易扭结，赋予产品良好的穿过性能和操控性。
3 | 一次性使用球囊扩张导管 | 扩张直径为6、8、10、12、15mm,球囊扩张长度55mm，导管长度180cm,导管直径6fr、7.5fr,扩张部分有显影环。1、柔软的尖端设计，更易通过病变部位，减少导管远端对腔壁的损伤。2、双腔、双管两种结构，确保支撑力的同时，提高球囊充盈回抽效率，节约手术时间。3、清晰显影，独特的显影环设计使在X光线下能清楚的标示出球囊在腔道内的位置。4、针对不同病灶部位实际情况，有多种不同型号尺寸供选择。
4 | 一次性使用取石网篮 | 1、网篮开幅24mm,30mm,网篮形状为钻石型,输送器外径2.3mm,有效长度2000mm。2、网篮手柄可360度旋转，快速精准抓捕结石，节约手术时间；3、可拆卸式手柄，方便连接碎石装置，防止网篮嵌顿；4、分类多样，有同轴交换和快速交换网篮，以及软、中、硬三种硬度的网篮丝，可适用于不同的胆道情况。
5 | 一次性使用取石球囊 | 三腔结构，注射腔出口为球囊远端与近端两种，有效长度2000mm，球囊充盈尺寸8.5\11.5\15，11.5\15\18。球囊两端具有显影环。1、球囊可打出三个固定尺寸大小，便于病情分析并完成手术。2、渐细的、柔软的、高辨识度的尖端设计，避免损伤人体腔道内壁，更顺利进入胆道。3、进口天然乳胶球囊，强韧性更高，不易变形，且生物相容性更好，减少人体过敏伤害。4、“方形肩”设计，确保腔道皱褶充分扩张和有效刮蹭，取石不易侧漏。
6 | 一次性使用胆管引流管 | 形状为单侧翼型与圣诞树型，中间弯曲。引流管外径7fr、8.5fr，长度为5、7、9、12、15、18cm，材质为氟塑料，通体能显影，预装推送器。1、定位精准，引流管通体显影，且推送器也能在X射线下清晰显影，提高释放成功率。2、材质为氟塑料，能有效防止胆汁粘结或结垢而引起的二次堵塞，达到好的引流效果。3、推送系统采用独特的预装载技术，术中可不断调整引流管的位置，直至最佳位置释放。4、型号多样，预装推送器型和非预装型，单翼侧孔型和圣诞树型，塑性上有直线型、侧边弯曲型和中间弯曲型。
7 | 一次性使用鼻胆引流管 | 引流管外径7fr，长度2500mm，有a型与猪尾a型,配有鲁尔接头与锁定接头，材质为PE。1、引流管整体显影，定位清晰，头端具有显影环。2、引流管尖端圆润处理，导管表面光滑，软硬适中，减轻病人异物感。3、特殊的孔道设计，引流性能好，不易堵塞。4、提供单独的套管配件，节约手术时间。5、引流管直径有5Fr、6Fr、7Fr、8.5Fr，形状有直头、猪尾、α等多种形状，应对不同情况。
8 | 一次性使用胆道引流管 | 1、聚乙烯材质，良好疏水性，可降低蛋白粘附。2较好柔韧性和回弹性，体感舒适。3.通体显影精准定位。4.优异支撑翼设计较少移位脱落。
9 | 一次性使用电圈套器 | 1.360度旋转圈套器，单独的旋转轮设计，可使头部的切丝环达到1:1的同步旋转，需要调整方位时不用转动镜子，方便临床医生操作，节约手术时间。2、为适应不同息肉形状、大小的需要，有椭圆形、六角形、半月型等不同套圈形状，外管直径有1.8mm和2.4mm，圈套开幅在6mm-32mm之间可供选择。
10 | 一次性使用夹子装置 | 1.手柄独特的限位设计，方便实用。闭合提供触觉反馈，释放声音反馈，更省力。2.同步旋转360度，方便操作，提高手术效率。
11 | 导丝导引球囊扩张导管 | 1、CRE 导丝引导的球囊扩张导管可通过受控径向扩充方式提供3种尺寸不同且逐渐增大的直径。具体的球囊尺寸印刷在各包装和导管头的标签上。2、CRE导丝引导的球囊扩张导管设计为可以穿过内窥镜的工作通道，其导丝管腔可以容纳一根0.035in(0.89 mm)的导丝。3、在导管包装中，其导丝管腔内已预装有一根0.035 in(0.89 mm)的软头导丝。导丝比球囊导管长25cm.超出的部分从导管头中伸出。两个不透射线标记位于导管的球囊节段下方，可为球囊在狭窄部位或胆管中的定位提供可视基准点。管的导丝头上连接有一个导丝锁定装置。出厂时该锁定装置将位于“OFF”(关闭)或未锁定位置。只有当锁定装置的开关位于“OFF”(关闭)位置时才可前推导丝，或将导丝从导管中取出。将开关转到“ON’(开启)位置后，导丝将被固定在导管内。
12 | 一体式取石/碎石网篮 | Trapezoid RX一体式取石/碎石网篮是一种用于帮助取出胆道结石的器械。在通过内窥镜推入胆总管后，本器械可用作具有碎石功能的取石器械，可帮助取出所有结石碎块。如果胆结石无法粉碎，Trapezoid RX一体式取石/碎石网篮的网篮尖端可以脱离，最大程度地降低了结石卡在网篮中的可能性。随后可能需要进行冲洗。网篮张开直径（cm）：1.5、2.0、2.5、3.0工作钳道内径（mm）:3.2杆工作长度（cm）:180
13 | 胆管全覆膜支架系统 | 该产品由预装的自扩张胆管金属支架及推送系统组成。支架由镍钛合金及铂制成并被塑造成圆柱网眼结构，表面覆盖有Permalume涂层(二甲基硅酮)，带有一个镍钛合金回收环。支架两端各有一个扩展口，在支架置入胆管后可防止其移动。推送系统由标记环、外管、内管、远端手柄、近端手柄、心轴等部件成。支架输送系统：四个X线透视标记、黄色过渡区标记(内镜下放置时可见)以及操作手柄上的支架可回收点标记,有助于提高支架放置的准确性单喇叭口设计防止移位,闭合环状末端防止损伤胆道内壁,回收环设计可紧急移出。支架直径（mm）:8、10支架长度（mm):40、60、80推送杆直径（F）:8.5
14 | 无覆膜快速交换胆道金属支架系统 | WallFlex™BiliaryRX无报膜快速交换胆道金属支架系统包括一个预先装有自膨胀金属胆管支架的柔性递送系统。该支架是用形成图柱状网子的不透射线的金属材料制造的。该支架在两端有个喇叭口，有助于在支架放置在胆管中后防止移动。WallFlex Biliary RX无覆膜快速交换胆道金属支架系统仅兼容RX系统。WallFlex Biliary RX无覆膜快速交换胆 道金属支架系统提供时采用环氧乙烷灭菌，供单次使用。
15 | 带推送系统的胆道金属支架 | 该产品由支架和输送系统组成，支架为采用DFT工艺的金属丝编制而成，金属丝外层为镍钛合金，内芯为铂。支架上有一个回收环，可在首次支架放置过程中取出支架;支架两端各有一个扩展口。输送系统为快速交换型，由外管、内管、远端手柄、近端手柄和心轴组成支架直径（mm）:8、10支架长度（mm）:40、60、80、100推送杆直径（F）:8
16 | 射频消融导管 | 1、1套Habib EndoHPB双极射频导管，兼容器械、发生器和适配电缆，器械可兼容工作通道为3.2 mm及以上的内窥镜和0.035”导丝。2、Habib EndoHPB是8F (2.7 mm)的射频双极导管，工作长度为1.8米。射频能量通过导管尖端的两个电极产生热能加热导管周围的组织。该器械是 BF 型应用部分(由发生器提供BF型保护)，IP等级为IPXO。它是图种一次性使用的器械,适合在富氧环境中使用，用于“操作说明”部分中指示的时间段。这是个双极器械。它可以在没有患者/透热垫的情況下使用，并且与一个发生器兼容。
17 | 一体式胆道支架 | 1、Flexima 一体式胆道支架用于胆道引流应用。它由不透射线的Flexima材料构成，远端 1.5 cm(15 mm)外径部分为光滑亲水涂层，以便于放置。本支架具有核磁共振安全性。2、Flexima一体式胆道支架由一根同轴FEP引导导管和一个固定的可推式 PTFE 定位器组成，两部分由一个Luer-Lok®旋塞阀系统连接。本支架预先装入内引导导管中，从而可通过释放 Luor-Lock 旋塞阀，并退回内引导导管进行展开。可以借助于引导导管远端上的不透射线的标记.在X光透视下确定位置。当内引导导管的不透射线的(RO)标记同外导管的(RO)标记对齐时，可确认引导导管已经展开。此外，当引导导管接近展开和引导导管已经展开时，引导导管上的两个有色标记可提供提示。 3、支架尺寸7 F (2.3 mm) 内窥镜的工作通道尺寸 2.8mm支架尺寸8.5 F (2.8 mm) 内窥镜的工作通道尺寸 3.2mm支架尺寸10F(3.3 mm) 内窥镜的工作通道尺寸 4.2mm支架尺寸11.5F(3.8 mm) 内窥镜的工作通道尺寸 4.2mm
18 | 胰管支架及推送器 | Advanix 胰管支架包含以下部分:(1)Advanix胰管支架(1)股瓣倒钩护变Advanix 胰管支架设计用于胰管(PD)引流。支架由不边射线(RO)的聚合物制成，引导端有一个锥形或圆形尖端，尾端有一个内预镜下可视标记，用以辅助置入器械。规格为4F(1.35 mm)和5F (1.67 mm)的支架包含一个RO标记，而3F(1mm)支架没有。支架的形状:单猪尾管支架。3F(1mm)和4F(1.35mm)支架没有引导倒钩：5F(1.67 mm)支架可配引导倒钩，也可不配
19 | 一次性使用括约肌切开刀 | 1、TRUEtome括约肌切开刀是一种200cm长，由7F(2.3 mm)范围缩小到5.5 F(1.8 mm)的带无创尖湍的三腔括约肌切开刀。2、TRUEtome 49和TRUEtome 44括约肌切开刀能够在使用其它管腔注射和/或切割时在开放通道内容纳一根0.035 in(0.89mm)导丝，TRUEtome 39括约肌切开刀能够容纳一根0.025 in(0.64 mm)导丝。3、本括约肌切开刀可以在有或者没有导丝辅助的情况下放入。当连接到单极电流时，此括约肌切开刀可用于切割Vater壶腹和/或Oddi 括约肌。4、此括约肌切开刀设计用于与带有至少2.8mm工作通道的内窥镜一同使用。
20 | 导丝 | oston Scientific Dreamwire导丝密封在带条纹的PTFE芯套中，导丝芯由镍钛合金制成，远端带有一个10cm长的不透射线亲水性尖端。具有3cm的柔软头端。直径：.035长度：260cm、450cm头端类型：标准、硬质。包装内容：每一个密封包装袋中包含:1个扭矩虎钳(仅与尖端成角的导丝一起提供)1根导丝
21 | 取石球囊导管 | 1、Extractor Pro XL取石球囊导管是一种三腔取石球囊导管。导管可以在有或者没有导丝辅助的情況下放入。Extractor Pro XL取石球囊导管的导丝腔能够容纳0.035 in(0.89mm)的导丝，同时可以在另外的两个腔中进行注射和/或球囊扩张。根据使用的导管，注射的介质将从球囊的下面或上面排出。球囊腔用于通过器械包装随附的注射器对球囊进行扩张。2、导管杆Extractor Pro XL取石球囊导管杆在远端7.5cm处宽度由 7 F (2.3 mm)向6 F (2.0mm)逐渐变窄。导管的球囊腔仅用于对球囊进行扩张。导管的导丝通道可容纳一条0.035 in(0.89 mm)的导丝，贯穿Extractor Pro XL取石球囊导管的全长。3、球囊/不透射线的标记导管的远端带有一个乳胶球囊，在球囊的近端带有一个不透射线的标记。包装随附一支已预先设定好容量的注射器。该注射器应当用于对Extractor Pro XL取石球囊导管进行扩张。该注射器标有2个数字标记，显示球囊的直径。4、造影剂注射将装满造影剂的注射器连接到近端luer接头，经由造影剂管腔注入造影剂。5、注射孔位两种分布位置：球囊上面和球囊下方球囊外径为：9.0-12.0、12.0-15.0、15.0-18.0导管有效长度：200cm导管外径Fr(mm)6-7（2.0-2.3）最大充盈容积（cc）:3、5、10
22 | 内窥镜超声活检针及配件 | 1、Expect内窥镜超声吸引针可通过标准Luer偶联至曲线阵列(CLA)超声内镜活检通道，并被递送至消化道。2、用户可以调整器械的鞘长度，以适应不同型号的超声内镜。针用来从通过使用超声内镜确定和指向的消化系统主要内腔内的损伤部位及其附近采集吸引样本。可以根据与靶损伤的距离来调节针鞘和针的长度。3、医生使用器械柄上的锁止旋钮装置，来设置和锁止针鞘和针的长度。通过用针穿刺损伤部位、同时吸引并操作针前后移动，将细胞样本吸入针内，以此来取得吸引样本。4、可根据医疗机构的常规规程来准备样本。Expect 针的远端有回波(在超声下可见)功能，可在超声下实时观察装置。5、针规格：工作长度137.5cm-141.5cm ,可调针长度：0-8cm,可调直径：有三种不同尺寸的针-19号、22号、25号19号直径：1.1mm,最小工作通道2.8mm22号直径：0.72mm,最小工作通道2.4mm25号直径：0.52mm,最小工作通道2.4mm
23 | 一体式扩张／碎石系统 | 适应于十二指肠乳头扩张，用于取出较大的结石，同时取出结石同时，控制乳头扩张直接大小，从而最大程度降低ERCP的并发症，需要一体式扩张碎石系统，通过压力计评判球囊扩张的直径和时间。
24 | 快速交换胆道球囊扩张导管 | Hurricane RX 胆道球囊扩张导管是一个双腔导管，其远端带有一个球囊。扩张球囊导管用于施加径向力来扩张狭窄的胆管节段和总胆管括约肌。球囊采用经特别处理的聚合物以及特殊工艺制造而成能够提供最大强度。在特定压力下，每个球囊均会扩张到其规定的直径和长度。最大压力取决于球囊大小。已在标签上注明。本器械是多腔导管。导丝腔从导管远端开始,穿过黑色套管并从其近端穿出，距离导管尖端 25cm。此管腔用于将导管穿在一根0.035 in(0.89 mm)的导丝上，以提供快速交换功能。标记有“Balloon”(球囊)的管腔是球囊扩张管腔。导管杆在球囊节段下方逐渐变细,因此收缩后的球囊外形可减到最小。导管近端标记有“Injection”(注射)的管腔可用于注射造影剂，以便对胆管进行荧光透视成像。有一个FloSwitch™接头连接到“Injection”管腔接头。只有在需要进行远端染料造影注射时，才可打开 FloSwitch 接头。两个不透射线标记位于导管的球囊节段下方，可为球囊在狭窄部位或胆管中的定位提供可视的基准点。将一根不锈钢硬质探针插入导管杆的近端部分，以增强导管穿过内窥镜的可推动性，应当将其留在适当的位置。此探针在黑色的通道下终止。
25 | 一次性使用胆胰成像导管 | SpyScope DS 一次性使用胆胰管成像导管(SpyScope DS 内窥镜)是仅供单次使用的无菌内镜，可用于将附件从入路递送至胰胆管解剖部位的目标位置，并可在连接SpyGlass DS数字控制器时显示实时视频。 器械组成:1.手柄；2.大号铰接控制旋钮；3.小号铰接控制旋钮；4.铰接锁；5.工作通道端口；6. 带流量控制阀的吸引端口；7.带鲁尔接口装置的冲洗端口；8.导管缆线；9. 缆线接口；10.可弯曲插入部分；11.铰接部分；12.远端终端；13.管线夹(2个)；14.插入部分；15.固定带。
26 | 消化系统支架 | 1、产品是由胆道支架和支架置入器组成；2、由镍钛形状记忆合金丝编织而成的管型网格结构，可有/无硅橡胶覆膜，一端可有/无辅助线，分无菌和非无菌两种形式。3、置入器由引导头、芯管、外套管、安全锁、前手柄、推送杆、 后手柄、不锈钢管、调节手柄等组成。4、产品直径含6mm、8mm、10mm等规格，支架长30mm、40mm、50mm、60mm、70mm、80mm、90mm、100mm等规格，可根据手术需要定制型号。5、持续柔和的径向支撑力，有效扩张狭窄部；6、支架在影像设备下清晰明显，定位准；7、置入器导管直径2.7mm、3.0mm，可通过直径3.2mm的内镜钳道，金属网管外管，管材强度及柔顺性好，内管强度好，前段软头材质软；
27 | 明胶海绵颗粒栓塞剂 | 该产品为白色或微黄色质轻而软的多孔海绵颗粒状物，由猪皮明胶制备而成。不溶于水，但在体内可降解，是中期栓塞物质，完全降解时间14~90天
28 | 聚乙烯醇颗粒栓塞剂 | 该产品为永久性血管栓塞剂，适用于各种富血管性实质脏器肿瘤和动脉性出血性病变的栓塞治疗，但不可用于侧枝循环不能建立和可能引起正常组织坏死的器官。
29 | 微导管 | 该产品由导管、导丝和附件组成，附件包括塑形针、插入器、冲洗注射器及导丝制动器组成。
30 | 血管鞘组 | 该产品由穿刺针、导引套管、导管鞘、扩张器、导丝、皮肤切开器、注射器组成。导管鞘的材质为含氧化铋的ETFE。导引套管的材质为加硫酸钡(20%)的乙烯-四氟乙烯共聚物。
31 | 腔静脉滤器系统 | 腔静脉滤器系统由腔静脉滤器、输送钢缆、输送鞘、导引鞘和回收鞘组成，腔静脉滤器由镍钛合金制成。
32 | 带纤维铂金弹簧圈 | 该产品由铂钨合金弹簧圈和合成纤维(Dacron)构成。弹簧圈随附有一个导引器和一个固定夹。在运输和贮存时，固定夹用来固定导引器的两端。弹簧圈推杆用来将弹簧圈推出导引器送入微导管。环氧乙烷灭菌，产品一次性使用。
33 | 颈动脉支架系统（锥形） | 颈动脉支架系统由输送系统、自膨胀镍钛合金支架和漏斗形导引器组成;输送系统由导管尖端、内导管、导管外鞘、按钮和手柄组成。
34 | 血管缝合器系统 | 本系统由Perclose ProGlide 缝合器和缝线修整器组成，缝合器包括两根不锈钢针及缝线，缝线材料为聚丙烯，规格为3-0，一次性次性使用。
35 | 微导丝 | 该产品由导丝及附件组成。导丝由芯丝，绕丝，涂层等组件构成。附件包括导入针和导丝扭转器。产品经环氧乙烷灭菌，一次性使用。货架有效期2年。
36 | 微导管 | 该产品由微导管和塑形针组成。其中微导管主要由导管座、扩散应力管、导管主体和显影环组成。产品一次性使用，采用环氧乙烷灭菌，货架有效期两年。
37 | 远端通路导引导管 | 该产品由导引导管和可撕裂鞘组成。其中导引导管由导管座、扩散应力管、导管主体和显影环组成
38 | 栓塞保护器 | 栓塞保护器由捕获导丝、导管及附件组成。产品经环氧乙烷灭菌，一次性使用，货架有效期2年。
39 | 微导管 | 微导管由编织网管、应力扩散管(内层)、应力扩散管(外层)和手柄组成。编织网管由PTFE、不锈钢丝、Pebax等材料制成;编织网管前端有一个铂铱合金不透射线标记;管身外层涂覆有亲水涂层;手柄为鲁尔锁定接头;
40 | 颅内取栓支架 | 该产品由取栓装置和导入鞘组成。其中取栓装置由推送杆和取栓支架构成。取栓支架预装于导入鞘内，支架远端、中间段及近端均有显影标记。产品一次性使用,采用环氧乙烷灭菌,货架寿命2年
41 | 封堵止血系统 | 封堵止血系统主要由封血塞和输送系统两个部分组成，封血塞安装在输送鞘管远端位置。产品经电子束辐照灭菌，一次性使用，货架有效期2年。
42 | 颈动脉球囊扩张导管 | 该产品由末端头端、球囊、显影标记、内腔管、远端管过渡管、海波管、应力支撑管、手柄组成，远端管和过渡管涂覆亲水涂层。
43 | 导引导管 | 导引导管由软头、管身、应变释放套管和座组成，管身表面部分涂覆有亲水涂层。环氧乙烷灭菌，一次性使用，
44 | 亲水涂层造影导管 | 亲水涂层造影导管由管身、应变释放套管和座组成，管身表面涂覆有亲水涂层。PIG弯型的造影导管配有矫直器。
45 | 亲水涂层导丝 | 亲水涂层导丝内置镍钛合金芯丝;外层为含钨聚氨酯包覆层表面涂亲水涂层,主要材料为聚乙烯吡咯烷酮。
46 | 球囊扩张压力泵 | 球囊扩张压力泵主要由压力泵和三通(选配件)组成。压力泵括推压力表、连接管路。主要材料为聚碳酸酯、不锈钢、硅橡胶、聚系统、氨酯、聚甲醛。环氧乙烷灭菌,一次性使用。
47 | 涂层导丝 | 由芯丝和护套组成，导丝表面涂覆亲水涂层，部分型号规格远端带有显影弹簧。部分型号规格配有塑形器及扭控器。环氧乙烷灭菌，一次性使用，货架有效期三年。
48 | 血管鞘组 | 血管鞘组由导管鞘、扩张器、导丝组成，部分规格配有穿刺针、导引套管和皮肤切开器。亲水涂层导丝及鞘管表面涂有亲水涂层。环氧乙烷灭菌，一次性使用。货架有效期三年。
49 | 导引导管 | 导引导管为单腔设计，由软头、管身、应变释放套管和座组成。软头为三层递减结构，分别为PTFE+不锈钢丝+Pebax、PTFE+含钨的Pebax、含钨的Pebax;管身为三层结构，外层为含有BaS04的不同硬度的Pebax，中层为不锈钢丝，内层为PTFE;应变释放套管的制造材料为聚烯烃;导管座的制造材料为高密度聚乙烯。产品经环氧乙烷灭菌，一次性使用。货架有效期三年
50 | 球囊造影导管 | 该产品由尖端、球囊、外管(带有PVP亲水涂层)、内管、联接件、导管座连接管、导管座、分离座连接管、分离座、限位推注器组成。主要材料为聚氨酯、嵌段聚酰胺、苯乙烯热塑性弹性体等。产品一次性使用，经环氧乙烷灭菌，产品货架有效期2年。
51 | 压迫止血器 | 由主体、硅胶压迫垫、旋钮、舒压板和固定带组成
52 | 血管鞘 | 血管鞘包括:外鞘、扩张管、导丝、穿刺针和手术刀。环氧乙烷灭菌，产品为一次性使用产品。
53 | 电生理导管 | 电生理导管由导管连接座、张力释放管和导管管体组成导管头端安装有头电极和一定数量的环电极，并以一定间隔依导次向近排列，导管头端具有预定形的头部弯形。
54 | 一次性使用介入手术器械包(穿刺针） | 介入手术器械基本配置组成:导管鞘(鞘、扩张器、导引导丝、穿刺针)、三通旋塞(二连三通/三连三通/四连三通)、造影剂推入器(即三环注射器)、穿刺针、手术刀、压力延长管、Y型连接器、球囊扩张压力泵。
55 | 一次性使用造影导管 | 本产品由导管座、导管、末端软管和保护套组成。导管座和保护套采用聚碳酸酯材料制造，导管由Pebax加304不锈钢编织网加工而成，末端软管由Pebax制成。
56 | 颅内血栓抽吸导管 | 颅内血栓抽吸导管由血栓抽吸导管、抽吸延长管、带止血阀的Y型连接器、可撕裂鞘、蒸汽塑形芯棒和卡板尺组成。
57 | 输送导管系统 | 产品由输送导管、适配导管、支撑导管、连接管及Y型连接器组成。该产品一次性使用，经环氧乙烷灭菌。
58 | 取栓支架 | 该产品由支架、推送金属丝、近端不透射线显影标记、远端射线显影标记组成，预装于保护鞘内。推送金属丝的外衣面涂覆有聚乙烯吡咯烷酮亲水涂层。
59 | 一次性使用球囊扩充压力泵 | 产品由接头、连接管、压力表、外套、手柄及单三通阀(包括接头、阀体、手柄和保护帽)组成。接头、外套由聚碳酸酯(PC)制成;手柄由丙烯腈一丁二烯一苯乙烯共聚物(ABS)制成:连接管由聚氨酯(PU)制成。
60 | 外周血管内高压球囊扩张导管 | 本产品为整体交换型(0TW型)球囊扩张导管。产品由尖端、球囊、管体、导管加强件和导管座组成，球内有铂铱合金不透射线标记。
61 | 外周血管内高压球囊扩张导管 | 该产品由尖端、球囊、管体、导管加强件和导管座等组成，涂覆有涂层，球囊由Nylon12和Pebax7033制成。环氧乙烷灭菌，一次性使用。
62 | 一次性使用微导管 | 一次性使用微导管由导管、导向鞘、护套、导管座、显影环和护套管组成。产品经环氧乙烷灭菌，一次性使用。
63 | 一次性使用血管内微导丝 | 该产品由芯丝、含钨TPU护套,铂镍绕丝和亲水涂层组成，其中芯丝由带PTFE涂层的不锈钢和镍钛芯丝，通过镍钛合金管连接而成。
64 | 机械解脱弹簧圈 | 该产品由弹簧圈和推送杆组成。弹簧圈由铂钨合金制成内部穿有聚丙烯芯丝，解脱区域部件为镍钛合金，推送杆由304不锈钢制成，带有一个铂铱合金不透射线标记环。
65 | 封堵止血系统 | 该系统由插塞填充器和可吸收性插塞组成其中插塞填充器由手柄组件和输送杆组成。可吸收性插塞被完全封闭在输送杆的远端部分。
66 | 一次性使用介入配件 | 硅胶塞耐腐蚀，防渗血效果优。
67 | 一次性使用环柄注射器 | 单手推拉操作，发力轻巧;管壁清晰透明，便于观察，定量准确;前段有0.5ml储液空间，避免气泡注入
68 | 钴基合金雷帕霉素洗脱支架系统 | 该产品由预装的药物支架和快速交换型输送系统组成。金属支架由L-605钴铬合金制成;药物涂层由PLGA和雷帕霉素组成，基底涂层材料为PLGA，雷帕霉素的剂量为1.6ug/mm2,不同规格产品载药量为97-302ug。输送系统由内管、外管、球囊、管座组成，球囊的材料为改性尼龙11/12混合物。环氧乙烷灭菌，一次性使用，货架有效期两年，
69 | 药物涂层冠脉球囊导管 | 该产品为RX型药物球囊扩张导管，主要由导管远端和导管近端组成，导管远端包含球囊、内管、外管、标记环和尖端，其中远端外管表面涂覆亲水涂层;导管近端包含带套管的不锈钢管、管座和管座护套;球囊由PEBAX7033制成，表面涂有药物涂层，涂层中所含药物为紫杉醇，药物剂量为3.0μg/mm?，载药基质为尿素。环氧乙烷灭菌，一次性使用。货架有效期两年，
70 | 切割球囊系统 | 该产品为快速交换型球囊扩张导管，主要由球囊、外管、内管、管座、显影标记、尖端管、缓冲管等组成，涂有聚乙烯吡咯烷酮亲水涂层。球囊材料为嵌段聚醚酰胺弹性体，球囊上有3组或4组不锈钢刀片纵向安装在球囊上，外管、内管及管座材料为尼龙11、聚乙烯、不锈钢管和聚碳酸酯，显影标记材料为铂铱合金。环氧乙烷灭菌，一次性使用，货架有效期三年。
71 | 压力泵 | 压力表性能稳定、表盘清晰;独特设计的推送式撤压按钮，撤压迅速;精密的螺纹移动杆，确保充压精确;符合人体工程学设计的花瓣状手柄，抓握舒适，操作简捷，不打滑
72 | 一次性使用压力传感器 | 该产品由灌注器、电缆线、灌注阀、传感器芯片、压力腔后方盖、调零三通、有孔堵帽、传输管路和保护套组成。
73 | 导丝 | 该产品由导丝和插入器组成，其中导丝由内芯、尖端环、管状容器组成。内芯的材料为镍钛合金，具有两层涂层，底涂层材料为含钨的聚氨酯，第二涂层为半脂甲基乙烯醚-顺丁烯二酸酐共聚物。环氧乙烷灭菌，一次性使用。
74 | 血管内造影导管 | 该产品由导管、末端软管、座、耐弯折保护套或插入器组产品经环氧乙烧灭菌,一次性使用，货架有效期为三年。
75 | 桡动脉压迫止血带 | 该产品主要供桡动脉导管插管术后压迫止血用
76 | 一次性使用无菌血管内导管：造影导管 | 该产品在临床上供血管造影用，适用于外周或冠状血管狭小，需要放置支架或需要扩张前对血管进行造影观察
77 | 微导管 | 该产品由管体和导管座组成，带有表面涂层。产品一次性使用，经环氧乙烷灭菌，产品有效期3年。
78 | 桡动脉止血器 | 根据病人血压设定初始压迫值，精准操作逐级减压，提高病人舒适感。操作简单，无需额外配件，直接加压减压。安全保护设计，脱卸式旋钮避免病人自行调节或误操作。时间表盘标识便于医护人员记录压迫止血开始时间。刻度 1 2 3 4 5 6 7平均力值N 5.0 7.9 10.9 13.7 16.2 19.4 22.1平均压强Kpa 7.8 12.2 16.8 21.1 25.1 29.9 34.1平均压强mmHg 58 92 126 159 188 225 257
79 | 穿通导管 | 穿通导管外径：0.87mm/0.93mm(2.6Fr/2.8Fr)穿通导管内径：0.38mm/0.45mm(0.015”/0.018”)推荐导丝外径：0.36mm (0.014”)导引导管最小内径:1.05mm (0.041”)最大注射压:2070 kPa (300psi)拉伸强度:5N (510gf) 以上
80 | PTCA导丝 | 产品由绕丝、锥形芯丝和安全丝构成。绕丝由外部绕丝和内部绕丝组成，其中外部绕丝分为远端铂镍合金不透射线绕丝和近端SUS316不锈钢绕丝;内部绕丝的材料为SUS316不锈钢。安全丝的材料SUS316不锈钢。近端芯丝表面涂要有聚四氧乙烯涂层，整个绕丝表面想有亲水涂层(聚乙烯吡咯烷酮、硝酸纤维素和聚亚安酯)。环氧乙烷灭菌，一次性使用.
81 | PTCA导丝 | 产品由芯丝、绕丝和安全丝(AHW14RO17SAHW14R317S、AHW14R017J、AHW14R317J型号没有安全丝)组成，外表面覆有PTFE涂层、亲水涂层和硅涂层。制造材料为:外部绕丝:铂镍合金和不锈钢;内部绕丝:不锈钢:芯丝:不锈钢;安全丝:不锈钢。产品经环氧乙烷灭菌，一次性使用。
82 | PTCA导丝 | 产品由锥形芯丝(SUS304不锈钢)和绕丝组成。不锈钢绕丝由奥氏体不锈钢(SUS316)材料制成，不透射线绕丝由铂镍合金制成。锥形芯丝的近端表面覆有聚四氟乙烯涂层，远端覆有亲水性聚合物涂层。环氧乙烧灭菌，一次性使用，货架有效期36个月。
83 | PTCA导丝 | 产品由芯丝和绕丝组成，外表面覆有PTFE涂层、亲水涂层和聚亚胺酯涂层。芯丝由不锈钢制成，绕丝由铂镍合金制成。产品经环氧乙烷灭菌，一次性使用，灭菌有效期36个月
84 | 冠脉刻痕球囊扩张导管 | 该产品由球囊、球囊显影环、切割件、导管、导管座及亲水涂层组成。环氧乙烷灭菌，一次性使用。货架有效期两年。适用范围：该产品用于成人患者PCI（经皮冠状动脉介入治疗）中植入支架或使用球囊前，对血管狭窄病变进行预扩张处理。 技术参数详见：球囊直径(mm) 2mm-4mm，球囊长度(mm) 10mm-15mm，标称压力(atm) 10atm，额定爆破压力(atm) 20atm
85 | 导引延伸导管 | 该产品由导管、斜口、推杆和手柄组成，导管外表面涂覆亲水涂层。产品经环氧乙烷灭菌，一次性使用，货架有效期三年。
86 | Y形连接器 | Y形连接器由Y阀、导丝导引器、扭转器(及延长管)组合而成，分为配延长管和不配延长管两种设计。Y阀由止血阀、调节螺母、主体、卡环、密封环以及外圆锥接头等组成。主要组成材料有:聚碳酸、高密度聚乙烯、聚氣乙烯、聚甲醛和硅橡胶。环氧乙烷灭菌，一次性使用，货架有效期三年。
87 | 半顺应性冠状动脉球囊扩张导管 | 该产品由尖端、球囊、管体、导管加强件和导管座组成。导管近端管体由PTFE覆盖的带有远端芯线的不锈钢管与内圆鲁尔接头黏合组成。导管近端管体与远端管体间通过焊接平滑过渡。远端管体由外管、球囊(Pebax7033)和内管激光焊接组成。球囊内有射线可探测性定位标记环。经环氧乙烷灭菌，一次性使用。货架有效期29个月。
88 | 高压非顺应性冠状动脉球囊扩张导管 | 该产品由导管及其配件组成。导管包括尖端、球囊、管体、导管加强件和导管座，带铂铱合金不透射线标记。导管内腔涂覆油性涂层，远端外部涂覆亲水涂层。导管配件包括再折叠工具。产品经环氧乙烷灭菌，一次性使用。货架有效期29个月。
89 | 球囊扩张导管 | 该产品为快速交换(RX)型球囊扩张导管，由球囊、导管轴、连接管和导管座组成。球囊由尼龙12共聚物制成。该产品经环氧乙烷灭菌、一次性使用，有效期3年。
90 | 血栓吸引导管 | 该产品由导管、吸引器和冲洗针组成。导管由连接器、导管座、导管轴等组件组成。环氧乙烷灭菌，一次性使用，灭菌有效期三年。
91 | 药物洗脱支架系统 | 药物洗脱支架系统由药物涂层支架和快速交换球囊导管输送系统组成。药物涂层支架以L605钴铬合金支架为基体，表面涂覆底部涂层和含药高分子涂层。底部涂层材料为聚甲基丙烯酸丁酯(PBUMA)，该涂层不可降解;药物涂层由雷帕霉素药物和聚乳酸-羟基乙酸(PLGA)组成，为可降解涂层。支架药物剂量密度为1.20ug/mm2;载药量为59ug285ug。输送系统由TIP头、球囊、Marker、球囊内管、球囊外管和手柄组成。产品经过电子束灭菌--次性使用。货架有效期1年。
92 | 导引导管Vista Brite Tip Guiding Catheter | 该产品主要由座、体部、Trans TipI、Trans Tip头端、头端涂层、内体、编织部、)应力释放部分T组成。座材料为聚碳酸酯复合物，体部材料为Vestamid 68D复合物，TransTipI材料为Vestamid64D复合物，Trans TipI材料为Vestamid64D复合物/Pebax 40D，头端材料为Pellethane80AE复合物头端涂层材料为黄色巴西棕榈蜡和三氯乙烯，内体材料为PTFE，编织部材料为304SST钢丝，应力释放部分材料为聚烯烃，管体有效长度为50cm~125cm，导管(外径/内径):5F/0.056'、6F/0.0708F/0.088'、9F/0.098'7F/0.07810F/0.110'。一次性使用。外径环氧乙烷灭菌,5F、6F、7F、9F、10F的导引导管货架有效期三年。外径8F的导引导管货架有效期30个月。
93 | 诊断导丝Emerald Guidewire | 1. 在将注射器连接到导丝分配器的 Luer 轴心上后，用无菌的肝素化生理盐水或类似的等张溶液冲洗导丝。2. 将导丝的柔性端插入针内。3. 使导丝穿过针。4. 固定导丝位置。5. 握好导丝不动，退出针。6. 沿着导丝推进导管。
94 | 导管鞘及穿刺套件 | 导管鞘及穿刺套件由导管鞘、扩张器、导丝、穿刺针及闭塞器组成。制造材料为:导管鞘:管体:HDPE、边孔管:聚亚胺酯、润滑剂:聚二甲基硅氧烷、套管基础涂层:HDPE、套管顶部涂层:LLDPE和HDPE;扩张器管:4-5.5F:尼龙、6-9F:HDPE、10-11F:LDPE和HDPE;闭塞器:LLDPE;导丝:304不锈钢;针管:304不锈钢。产品经环氧乙灭菌，一次性使用。货架有效期3年
95 | 一次性使用导引导管 | 由软头尖端、远端小段、近端小段、主体管身和针座组成，无涂层，全段显影。软头尖端由含氧化铋的聚氨酯制成;管身外层主要材料为含氧化铋的尼龙，管身内层材料为聚四氟乙烯，中间层编织材料为304不锈钢。环氧乙烷灭菌，一次性使用。产品有效期为2年。
96 | 一次性使用造影导管 | 该产品由头端、管身、去应力管和座组成。产品经环氧乙烷灭菌,一次性使用。货架有效期2年。
97 | 环柄注射器 | 环柄注射器由注射简、芯杆、限位盖、鲁尔锁定接头、活塞、0型圈和手环组成。其中注射简的前端嵌着鲁尔锁走接头，两者之间安装有0型圈起到密封作用，注射筒后端两侧设计有两个环形孔的结构，称该部分为注射筒组件。芯杆的杆身为直径不同的两段设计位盖穿过该段并可轴向移动，其末端安装有手环，称该部分为芯杆组件。在芯杆组件的活塞上涂抹适量硅油后，从注射简组件尾部推入至注射筒中，并将芯杆组件的限位盖扣到注射筒尾部的对应台阶上后，成为个整体，称之为环柄注射器。
98 | 连通板 | 连通板由基座、0型圈、旋阀、6%(鲁尔)圆锥锁定接头组成。
99 | 一次性使用无菌手术包 | 产品由基本配置组件搭配选配组件组成，基本配置组件为手术单、手术垫单、外包布；选配组件为医用手术巾、医用手术薄膜、一次性使用手木衣、医用纱布块、医用外科口罩、医用无纺布帽、棉签、脱脂棉球、医用绷带、棉垫、消毒棉球、透明敷料、医用球、石腊棉球、医用胶带、一次性自粘敷贴、自粘弹性绷带、弹性绷带、一次性使用塑柄手术刀、一次性使用捆扎止血带、一次性使用灭菌橡胶外科手套、消毒刷、止血钳、器械钳、一次性使用无菌溶药器带针、裤套、袖套、小毛巾、镊子、内包布、无菌婴儿护脐、垃圾袋、器械保护罩、药杯、弯盘、自封袋、刀片、托盘、PE膜、托盘套(器械盘套)、积液袋、医用擦手纸、剪刀。
100 | 一次性血管造影手术包 | 由基本配置一次性使用手术衣和一次性使用洞巾，和选用配置一次性医用中单、一次性使用治疗巾、检查手套、一次性使用包布、医用纱布块、医用纱布垫、医用手术刀、一次性使用海绵刷、纱布绷带、药杯、非吸收外科缝线、一次性使用换药盒、托盘、小碗、碘伏棉球、医疗器械防护罩、一次性使用配药用注射器、镊子$一次性医用垫、止血错、剪刀、一次性使用医用口罩、一次性使用医用帽、医用缝合针、医用棉球、医用棉签、油头、夹子、鞋套、双面胶、弹性带、一次性使用灭菌橡胶外科手套、一次性使用橡胶检查手套组成.”
101 | 一次性使用高压造影注射器及附件 | 1、产品性能结构及组成：本产品主要由造影注射器活塞、带密封圈的活塞、造影注射器外套、带锁定装置的6%外圆锥接头、保护套、穿刺器式吸药器/管式吸药器、单路连接管/多路连接管组成。2、针筒材质：采用的原材料为聚丙烯（PP）、聚对苯二甲酸乙二纯酯（PET）、天然橡胶（NR）、聚氯乙烯（PVC）、聚氨酯PU、丙烯晴-丁二烯-苯乙烯共聚物（ABS）、聚碳酸酯（PC）、聚乙烯（PE）。3、DSA耐压值可达到1200psi。4、灭菌方式：环氧乙烷灭菌。5、针筒容量200ml，单路连接管1500mm
102 | 远端输送导管 CEREBASE DA Guide Sheath | 该产品是单腔导管，具有非锥形腔。带有PTFE内层设计，远端带有不透射线标记带，近端带有鲁尔座。远端外表面具有亲水性涂层，本产品与一个扩张器及一个止血阀共同包装，产品经环氧乙烷灭菌，一次性使用。 适用于在神经血管内输送介入器械。
103 | 远端通路导管 CERENOVUS Large Bore Catheter | 远端通路导管是一种具有不同刚度的单腔导管。导管轴由带有PTFE内衬的可变不锈钢螺距编织物组成，外部由不同硬度的Pebax和聚氨酯分段包覆。导管远端带有一个不透射线标记带，并带有亲水涂层。导管近端带有导管座，导管远端的应力释放上有一条ID带。导管与一个带侧管的止血阀以及两个剥离式导引器共同包装。产品经环氧乙烷灭菌，一次性使用。产品有效期18个月。
104 | 远端闭合双层网篮取栓支架EmboTrap III Revascularization System | 1 本器械预期用于因神经血管闭塞而经历急性缺血性卒中的患者恢复血流（症状发作8h内）2器械设计用于直径1.5mm-6.5mm的前循环后循环神经血管，在说明书中明确写明后循环适应症。2支架样组装件为双层结构，包括镍钛合金外架、内通道及位于远端的导丝样软头端。支架样部分的直径为5mm和6.5mm，工作长度为22mm
105 | 颅内支架ENTERPRISE 2 Vascular Reconstruction Device and Delivery System | 该产品由支架和传送系统组成，传送系统包括一条传送导丝和一个导入器。支架预装在导入器内部的传送导丝上。支架由镍钛合金材料制成，釆用闭合式设计。支架每一端有四个铂钨合金标记带，支架外表面涂有Parylene-C涂层。传送导丝由带有不透X线标记的镍钛诺导丝芯构成。
106 | 导引导管 Envoy 6F | 该产品为预成形管路以实现器械的定位，有一个单腔带有非锥形腔的编织导管以帮助介入器械在血管内顺利通过。该产品由座、应力释放、体部、Trans Tip、头端等部分组成。座的材料为聚碳酸酯复合物，应力释放的材料为聚烯烃，体部材料为Vestamid68D复合物，头端材料为Pellethane80AE复合物。
107 | 远端通路导引导管 Envoy DA 标准型 | 产品主要包括导管和可分离导入鞘，其中导管由管身和导管座组成，可分离导入鞘由鞘管和可分离座组成。导管管身材料为内层的聚四氟乙烯（PTFE）、加固层的304不锈钢和外层具有不同硬度的尼龙，外表面有亲水涂层，远端有不透射线标记带。可分离导入鞘管材料为聚四氟乙烯。
108 | 灌注导管 Prowler Plus系列 | 主要由导管、导管座组成。产品外表面有亲水涂层，内部有PTFE涂层。导管体部的远端部分不透X线，远端有一个标记带，材料为铂钨合金。
109 | 可分离弹簧圈系统（商品名：ORBIT GALAXY） | 该产品由一套传送系统和一个抗拉伸栓塞弹簧圈组成。弹簧圈是设备中的可植入部分。弹簧圈由铂钨合金（92%铂、8%钨）制成，内部包含抗拉伸聚丙烯单丝。传送系统包括传送管（Pebax、尼龙、304不锈钢）、应力释放（硅橡胶）、座（聚碳酸酯）、外体（带蓝色染色剂的尼龙）、粘合剂、拉锁（高分子量聚乙烯）、翼片（尼龙）、舱口（尼龙）、塞子（尼龙）、导锥（尼龙）等组件，含冲洗剂。
110 | 注射器(商品名:TRUFILLDCS第二代) | 产品由一个带压力表的透明注射器管、一个带闭锁机制的螺纹式活塞装置和一个柔性高压延伸管道组成。
111 | 弹簧圈GALAXY G3 Mini Microcoil Delivery System | 该产品由递送钢丝（DPU）和弹簧圈组成，递送钢丝外部套有导入套管。弹簧圈内部含有聚丙烯抗解线。
112 | 弹簧圈分离控制盒系统 连接电缆 | 该产品为弹簧圈传送系统的组成部分，是弹簧圈系统G3/G3 mini弹簧圈的配套弹簧圈解脱器，用于分离弹簧圈。
113 | 指引导管 | 该产品由导管体、抗折段、软端头和鲁尔接头组成，头端带有钨标记带。
114 | 植入式心律转复除颤器 | 流线型外形，ACM/VCM心房心室阈值管理，创新的电池和电容技术，寿命延最长达9.6年，SmartShock技术2.0，接口DF-1，MVP功能体积：33cm3质量：77g高x宽x厚：66mm x 51mm x 13mm器械外壳的表面积：57cm2与人体组织接触的材料：钛、聚氨脂、硅橡胶电池：混合CFx锂/银氧化钒
115 | 植入式心脏再同步治疗起搏器 | 该产品由脉冲发生器(含电极连接器内腔接口)和扭矩扳手组成。
116 | 植入式心脏起搏器 | 该产品由脉冲发生器(含IS-1电极连接器内腔接口)、扭矩扳手组成。
117 | 植入式再同步治疗心律转复除颤器 | 流线型外形，IS-4+DF-4接口，smartshock2.0，CardioSync一键优化，体积a35cm3质量：81g高x宽x厚：74mm x 51mm x 13mm器械外壳的表面积：57cm2与人体组织接触的材料：钛、聚氨脂、硅橡胶电池：混合CFx锂/银氧化钒
118 | 植入式心脏起搏电极导线 | 该产品由电极体和附件组成，附件包括固定套管(1个)塑形钢丝(1根)、塑形钢丝导入器(1个)、静脉拉钩(1个）备用塑形钢丝(5根)、固定夹(2个)
119 | 植入式除颤电极导线 | 右室除颤电极，与DF-4除颤器搭配使用；类型：3 极位置：右心室固定：可伸长/可收缩螺旋长度：62cm连接器 四极/真双极： 四极单列（DF4-LLHO）3.0T MRI兼容，真双极感知准确
120 | 植入式左心室起搏电极导线 | 3.0T MRI兼容，短间距降低膈神经刺激，全激素洗脱长期阈值稳定左室四级电极，与IS-4的CRTD搭配使用电极配置：弧形，氮化钛涂层，类固醇洗脱电极导线主体直径：5.3F
121 | 植入式心脏除颤电极导线 | 右室除颤电极，与DF-4除颤器搭配使用；类位置：右心室固定：可伸长/可收缩螺旋长度：65cm连接器：真双极DF-13.0T MRI兼容，真双极感知准确
122 | 导管切开刀 | 切开刀由不锈钢刀片和塑料刀柄组成，分为通用型和调节型。产品辐射灭菌，一次性使用。货架寿命2年。
123 | 传送导管 | 该产品由扩张器和导引导管组成。扩张器由硫酸钡的高度聚乙烯和白色聚丙烯制成。导引导管由软头导管座、导管座阀、金属线构成，软头材料为含碳化钨的聚醚酰胺(Pebax)，管身材料为含硫酸钡的不同牌号Pebax。产品经环氧乙烷灭菌，一次性使用。货架有效期24个月。
124 | 左心部传送导管系统 | 带内置止血阀减少出血，一个套组两个规格用于不同冠状窦开口患者，编织型减少鞘管弯折增强支撑力左室递送系统材料（所有型号）： 聚醚酰胺，聚酰胺 12内径（所有型号）： ≥2.4 mm（7.2 F，0.095 in） SureValve 一体式止血阀材料： 采用苯乙烯包胶模，阀体为聚丙烯6250VI-MB2：45 cm，外径：9.0F6250VI-EH :50 cm，外径：9.0F
125 | 传送导管系统 | 左室传送导管6248VI-90 90 度弯头传送导管 65 厘米（25.6 英寸）6248VI-130 130 度弯头传送导管 65 厘米（25.6 英寸）材料：聚醚酰胺和聚酰胺内径：5.7F外径：7.1FSureValve 一体式止血阀
126 | 经导管植入式无导线起搏系统 | 本产品由植入式脉冲发生器(含固定翼)和输送导管组成
127 | 传送鞘管 | Micra传送鞘管由一个容纳0.035英寸，导丝的扩张器和一个传送鞘管组成。扩张器不透射线。鞘管由带亲水涂层的、由线圈增强的鞘管组成，该鞘管与带止血阀组件的密封壳体相连。密封壳体上永久连接着一个带三通阀的侧支延长管。鞘管远端有不透射线的标示带。产品采用电子束灭菌，次性使用
128 | 可撕开导管鞘 | 该产品由导管鞘、扩张器、穿刺针、导丝和注射器组成。环氧乙烷灭菌，一次性使用，货架有效期4年。
129 | 腔静脉滤器 | 该产品通过经股静脉或经颈静脉入路经皮置入，用于预防下腔静脉系统栓子脱落而引起的肺动脉栓塞PE)。包括:1.已经发生PE或下腔静脉及髂、股、腘静脉血栓形成的患者有下述情况之一者:(1)存在抗凝治疗禁总证者:(2)抗凝治疗过程中发生出血等并发症;(3)充分的抗凝治疗盾仍复发PE和各种原因不能达到充分抗凝者。2.PE，同时存在下肢深静脉血栓形成者。3.、股静脉或下腔静脉内有游离漂浮血栓或大量血栓。4.诊断为易栓症且反复发生PE者。5.急性下肢深静脉血栓形成，欲行经导管溶栓和血栓清除者。
130 | 微导管 | 该产品由微导管和塑形针组成。微导管由管体、显影标记、应力释放管和手柄组成:附件为塑形针。微导管部分外表面涂有聚乙烯吡咯烷酮亲水涂层。产品经环氧乙烷灭菌，一次性使用，货架有效期18个月。
131 | 颅内可电解脱弹簧圈 | 颅内可电解脱弹簧圈由植入弹簧圈、医用线、输送导丝、PTFE热缩管及显影环组成。产品经环氧乙烷灭菌，一次性使用。产品货架有效期4年。
132 | 颅内可电解脱弹簧圈 | 该产品为电解脱型弹簧圈，由铂钨合金弹簧圈、304V不锈钢输送导丝组成，输送导丝近端部分表面涂有Teflon绝缘层。环氧乙烷灭菌，一次性使用。货架有效期4年。
133 | 弹簧圈分离控制盒系统 连接电缆 | 产品由弹簧圈分离控制盒主机和一次性使用无菌连接电缆组成。
134 | 具有ICE亲水涂层的导丝 | 该产品是可操纵导丝。导丝芯丝材料为304不锈钢，远端38cm部分外涂覆含有不透射线材料(钨)的多聚体涂层，外部同时涂敷ICE亲水涂层。导丝的远侧2cm是可成形的。导丝的近侧部分涂敷聚四氟乙烯(PTFE)涂层。随导丝附带了一只扭转装置(销钉钳)，以方便对导丝进行方向性操作。随同导丝所附带的导丝导引器可用于帮助将导丝插入到导管头或止血阀内。环氧乙烷灭菌，产品一次性使用，有效期两年。
135 | 预安装血管支架系统 | 该产品由一个316L手术级不锈钢球囊扩张支架和递送系统组成。支架推送系统球囊导管上嵌有两处不透射线标记，用以帮助进行支架放置。支架推送系统可与0.035in(0.89mm)的导丝配合使用。支架推送系统球囊的最大充盈压力为12atm(1,216kPa)，可用于首次支架放置和支架置入后扩张。环氧乙烷灭菌，一次性使用。货架有效期三年。
136 | 可控导丝Fathom Steerable Guidewires | 该器械的芯丝材料为304不锈钢，远端部分涂有亲水涂层(约62cm)其余部分至近端涂有聚四氟乙烯(PTFE)导丝远0端带有镍钛诺管，尖端带有不透射线铂钨合金绕丝。产品经环氧乙烷灭菌，有效期三年。一次性使用。
137 | 导引导管Guide Catheter | 导引导管由手柄/应力缓冲器和导引导管管杆组成。导管管杆分为内层，中层和外层三层。导管外层主要材料为Arnite1(聚酶酯)，中层为钨丝/不锈钢丝，内层为聚四氟乙烯。产品环氧乙烷灭菌，一次性使用。货架有效期三年。
138 | PTA球囊扩张导管 | 该产品是快速交换球囊扩张导管，在其末端固定有一个半顺应性球囊。球囊导管采用同轴管身设计。外腔用于球囊扩张，导丝腔(内层材料为HDPE及染料)可以通过0.014in0.018in(0.36mm/0.46mm)的导丝，便于导管向前移动使其到达并通过需要扩张的狭窄部位。导管有一个渐细的末端，便于导管向前移动，使其到达并通过狭窄部位。通过两一个位于远端)在X射个不透X射线的标记(一个位于近端、线透视下，能够精确定位球囊。产品经环氧乙烷灭菌，一次性使用。
139 | 圈套器套装 | 圈套器套装由圈套器、导管、导引短鞘和扭转器组成，其中圈套器由圈套杆和圈套环组成。圈套杆芯由镍钛合金制成，外层为聚四氟乙烯;圈套环由镀金钨丝制成;导管和导引短鞘由高密度聚乙烯制成;扭转器由聚乙烯制成。产品经环氧乙烷灭菌，一次性使用，货架有效期三年。
140 | 分支型主动脉覆膜支架及输送系统(超长主体) | 该产品由预装覆膜支架和输送系统组成。覆膜支架由主体覆膜支架和单侧支覆膜支架缝合而成，主体和侧支支架上有显影点，其中金属支架由镍钛合金制成，覆膜由聚对苯二甲酸乙二酯制成，缝合线(5-0)由聚对苯二甲酸乙二酯制成，显影点由铂铱合金制成，覆膜支架上束缚线由聚四氟乙烯制成，输送系统由锥形头/内管/套管/外管/连接件/分支导丝等部件组成，另附一根导引导管，环氧乙烷灭菌，一次性使用。货架有效期二年。
141 | 血管重建装置和传送系统 E1带远端输送导丝 | 该产品由支架和传送系统组成，传送系统包括一条传送导丝支架预先安装在导入器内部的传送导丝上和一个导入器。支架由镍钛合金材料制成，采用闭合式设计。支架每一端有四个钽标记带，支架外表面涂有一层聚合物。传送导丝由带有不透X线标记的镍钛锘导丝芯构成。环氧乙烷灭菌，一次性使用，有效期二年。
142 | 机械解脱弹簧圈10系列一维收尾圈 | 该产品由弹簧圈和推送杆组成。弹簧圈由铂钨合金制成，内部穿有聚丙烯芯丝，解脱区域部件为镍钛合金，推送杆由304不锈钢制成，带有一个铂铱合金不透射线标记环。解脱方式为机械解脱。环氧乙烷灭菌，产品一次性使用货架有效期3年。
143 | 机械解脱弹簧圈10系列一维填充圈 | 该产品由弹簧圈和推送杆组成。弹簧圈由铂钨合金制成，内部穿有聚丙烯芯丝，解脱区域部件为镍钛合金，推送杆由304不锈钢制成，带有一个铂铱合金不透射线标记环。解脱方式为机械解脱。环氧乙烷灭菌，产品一次性使用。货架有效期3年。
144 | 输送微导管 | 该产品由近端海波管、近端导管、远端导管、亲水涂层、不透射线标记物及带止血阀的Y型连接器组成。产品一次性使用，经环氧乙烷灭菌
145 | 血管造影导管 | 该产品由软头、加强管及导管座组成。材料为聚酰胺、不锈钢和硅橡胶。根据头端型式和尺寸的不同划分为不同规格型号。环氧乙烷灭菌，一次性使用。货架有效期两余
146 | 一次性使用鞘管 | 该产品由内套管、外套管、导丝、针、手术刀、注射器组成。内套管材材料为聚丙烯，内套管座材料为ABS;外套管材材料为含硫酸钡的氟塑料ETFE，三通材料为聚碳酸酯和聚乙烯;内套管外径:4-11Fr，外套管长度为70mm、110mm、160mm、240mm。环氧乙烷灭菌，有效期2年，一次性使用。
147 | 导管鞘组 | 导管鞘组由导管鞘、扩张器、导丝组成。导管鞘管身为三层结构，内层材料为聚四氟乙烯，中间层材料为304不锈钢，层材料为嵌段聚酰胺:扩张器主要材料为聚乙烯:导丝主要材料为镍钛合金和聚氨酯;鞘管和导丝表面涂覆亲水涂层。产品经环氧乙烷灭菌，一次性使用。
148 | 血管内异物取出装置 | 该产品由抓捕器和导管组成。抓捕器由抓捕器杆、抓捕环和扭控器组成;导管包括6Fr鞘管、8.6Fr扩张器、9Fr回收鞘和11Fr导引鞘四种。产品环氧乙烷灭菌，一次性使用。货架有效期两年。
第3包：
序号 | 产品名称 | 技术参数
1 | 镍钛支架系统 | 该产品由支架和输送系统组成，输送系统分为Precise RX 和Precise PRO RX型。支架由镍钛合金制成。输送系统的制造材料为：输送杆、停止点和弹簧圈：不锈钢；卷轴和钢丝腔装配外层：尼龙；卷轴和钢丝腔装配内层：高密度聚乙烯；远端标记带：铂铱合金；钢丝底座：聚碳酸酯；外鞘主体、TT2、TT1：尼龙；鞘标记带：尼龙和聚碳酸酯 （Lexan HF114042143）; 外鞘编制钢丝：不锈钢；外鞘底座、主体、帽和旋转轴：聚碳酸酯。环氧乙烷灭菌，一次性使用，有效期2年。该产品用于颈动脉粥样硬化疾病的治疗。
2 | 一次性使用栓塞保护伞 | 该产品由装在输送导丝上的过滤器筛网和输送及回收鞘管组成。近端输送导丝材料为304不锈钢及PTFE，远端导丝及筛网材料为镍钛合金（Nitinol），远端弹簧材料为铂钨合金。过滤器筛网上共有三处显影标记，包含远端显影码刻、近端显影码刻、筛网口端黄金显影环（镀金钨弹簧，内腔有镍钛合金丝），显影码刻材料为铂铱合金。输送及回收鞘管材料为Pebax、聚四氟乙烯、304不锈钢和铂铱合金，鞘管两端各有一个显影标记点。产品为一次性使用，经环氧乙烷灭菌。货架有效期三年。该产品适用于在颈动脉介入术中，为患者提供血管远端栓塞的保护。
3 | 微导管 | 该产品为过导丝型单腔微导管，包装内带有一个蒸汽塑形针。导管管体由带有304V不锈钢支撑线圈的聚醚酰胺聚合物材料制成，内衬聚四氟乙烯，管体外表面涂有透明质酸涂层；座的材料为聚丙烯；导管远端上有一个或两个铂/铱合金不透射线标记。环氧乙烷灭菌，一次性使用。货架有效期2年。该产品用于专业医生控制和选择特殊治疗产品的灌注，以及造影剂的灌注到外周及神经血管。
4 | 球囊扩张导管 | 该产品带有DURALYN可扩张球囊的导管，导管采用了Rapid Exchange设计，包括单个扩张内腔和一个远端导丝腔。球囊内有两个不透X线的标记带(铂铱合金)表示球囊的扩张部分，可帮助放置球囊。制造材料：导管内外体：聚酰胺12Vestamid L2140，头端：聚酰胺Pebax25D，球囊：聚酰胺12Vestamid L2101F。产品一次性使用，环氧乙烷灭菌。货架有效期三年。适用于周围脉管系统(包括髂动脉、股动脉、髂股动脉、腘动脉、腘下动脉、肾动脉和颈动脉)中的经皮腔内血管成形术，同时也可用于治疗局部或综合的动静脉渗析瘘管的阻塞性病变。本器械还可用于周围脉管系统中的球囊扩张支架和自膨式支架的后期扩张。
5 | 导丝 | 该产品由导丝、导丝导入器和扭矩装置组成。导丝的制造材料：芯丝：不锈钢；远端线圈：铂钨合金；焊接点：锡银；聚合物护套：含有钨的聚氨酯，外涂覆亲水涂层。产品经环氧乙烷灭菌，一次性使用。货架有效期三年。亲水性导丝适用于在一般血管结构中进行诊断性和/或治疗性手术时，辅助微导管在到外周、脑血管结构中的超选到位。导丝扭控器用于在介入手术期间辅助导丝的操控。导丝导入器可方便导丝插入微导管尾端接头或止血阀接头。
6 | 可解脱弹簧圈 | 该产品由弹簧圈、推送杆和导入套管构成。弹簧圈由铂钨合金绕丝、聚丙烯芯丝及316L不锈钢解脱区域构成。推送杆由304不锈钢制成，内外涂有PTFE涂层，远端有铂钨合金不透射线定位标记。导入套管内层由高密度聚乙烯组成，外层由聚丙烯组成。环氧乙烷灭菌，一次性使用。该产品适用于颅内动脉瘤以及其他神经血管畸形如动静脉畸形和动静脉瘘的栓塞治疗，同时也适用于外周血管的动脉及静脉栓塞治疗。
7 | 微导管 | 该产品为过导丝型单腔微导管，包装内带有一个蒸汽塑形针。导管近端有标准鲁尔圆锥接头的座以便与其他附件相连接。导管的材料为聚醚酰胺聚合物（PEBAX），支撑编织层为镍钛合金，内衬为聚四氟乙烯。导管的外表面有透明质酸亲水涂层，远端有两个不透射线标记。环氧乙烷灭菌，一次性使用。货架有效期2年。该产品适用于专业医生有选择地控制灌注药物如栓塞材料和诊断材料如造影剂到外周及神经血管。
第4包：
序号 | 货品名称 | 参数
1 | 导引导丝 | 该产品由导引导丝和扭矩装置组成，其中规格型号H802221960032产品为扭矩装置的独立包装。导引导丝涂覆十四烷酸润滑剂，由芯丝、弹簧等部件组成。制造材料为:芯丝:304V不锈钢;弹簧:铂镍合金。产品经环氧乙灭菌，一次性使用。货架寿命两年。
2 | 切割球囊导管 | 该产品为Rx型切割球囊导管，由球囊、刀片、尖端、内轴、远端外轴、中轴等组件组成，球囊由Vestamid尼龙12（外层）和Pebax 7033（内层）制成，刀片有UHB AEB-L不锈钢制成。刀片非工作高度0.0025英寸，使用全新的Zclide亲水图层，有用极佳的安全性和通过性；环氧乙烷灭菌，一次性使用。货架有效期两年。
3 | PTCA球囊扩张导管 | 该产品为快速交换球囊导管。导管末端部分同轴双腔设计,外层管腔用于对球囊进行扩张处理,导引钢丝腔适用于直径≤0.014 in／0.36 mm的导引钢丝。直径2.25-4.0mm的球囊材料为:Pebax 7033；直径1.5-2.0mm的球囊材料为Pebax 6333。一次性使用。产品经环氧乙烷灭菌,有效期36个月。
4 | PTCA球囊扩张导管 | Quantum Maverick Monorail PTCA扩张导管是一种带有BIOSLIDE和X-TRA涂层的快速交换导管。导管的远端部分是双腔同轴结构。外腔用于对球囊进行扩张，内腔为导丝通过腔，允许使用的导丝直径为0.014 in（≤0.39 mm）。本导管包括一个逐渐变细的末端。产品主要制造材料为：球囊：PEBAX7233；内管外层：PEBAX7233；内管中间层：Plexar（PX-380）；内管内层：HDPE；外管：PEBAX7033；管中部及远尖端：Grilamid；歧管：聚碳酸酯；近端导管：含聚四氟乙烯涂层的304不锈钢；不透射线标记：18K金。产品环氧乙烷灭菌，一次性使用。货架有效期3年。
5 | 铂铬合金依维莫斯洗脱冠状动脉支架系统 | 该产品由预装的药物支架和快速交换型Monorail递送系统组成，包括冲洗针附件。金属支架由铂铬合金制成；涂层由药物基质层和底物层构成，药物基质层由聚偏二氟乙烯一六氟丙烯（ PVDF-HFP）和依维莫司组成，依维莫司的剂量为100ug／mm2，不同规格产品载药量为38-243ug；底物层的材料为聚甲基丙烯酸正丁酯（PBMA）。输送系统由海波管、导管和球囊等组成，球囊内层材料为Pebax6333，外层材料为Pebax7233。导管涂有亲水涂层。环氧乙烷灭菌，一次性使用。
6 | 磨头导管和推进器 | 该产品包括磨头导管和推进器，磨头导管包括磨头、导管鞘、连接器、导管主体及一些内部传动部件。磨头材料为钻石、纯镍、Niklad镍、酚醛-丁腈，导管材质为聚四氟乙烯，连接器材质为ABS树脂，导管鞘材质为朗盛聚合物348-2002。该产品经环氧乙烷灭菌，一次性使用。有效期两年。
7 | 血管内超声系统-一次性滑板 | 产品由成像主机、带触摸屏的控制面板、LCD显示器、打印机、CD/DVD驱动器、可移动式硬盘驱动器和软件升级盘(用于低软件版本升级到ilab2.7)及附件组成;系统附件包括一次性滑板(型号:H749A70200)和马达驱动单元(型号:H749MDU5PLUS0、H749150330)一次性滑板为射线灭菌，
8 | 冠脉超声成像导管 | 成像导管由成像核心和导管主体组成，导管主体包括远端成像窗口腔、近端轴腔和伸缩部分。成像导管的包装中包含成像导管、手术配件以及无菌袋三部分。配件包括冲洗注射器(容量分别为10m1和3m1)、延长管和三通阀，用于手术中冲洗液的注入。无菌袋仅用于手术中覆盖超声成像主机的电机驱动装置，避免其与外部环境直接接触。成像导管所有部件均为一次性使用，采用伽马射线灭菌。
9 | 桡动脉止血器 | 产品分为 A、B 两种型号。A型由腕带、粘扣带和压迫装置组成，B型由腕带、带扣和压迫装置组成，其中压迫装置包括带板、浮动螺母、旋钮(包括挡片、拨片)、旋压块、指针、弹簧、销钉、压力螺柱和压迫胶垫。压迫胶垫由硅胶材料制成，腕带由聚氧乙烯材料制成，带板和旋钮由聚碳酸酯材料制成。
10 | PTCA导丝 | 产品由锥形芯丝(SUS304不锈钢)和绕丝组成。不锈钢绕丝由奥氏体不锈钢(SUS316)材料制成，不透射线绕丝由铂镍合金制成。锥形芯丝的近端表面覆有聚四氟乙烯涂层，远端覆有亲水性聚合物涂层。环氧乙烧灭菌，一次性使用，货架有效期36个月。
11 | PTCA导丝 | 产品由芯丝和绕丝组成，外表面覆有PTFE涂层、亲水涂层和聚亚胺酯涂层。芯丝由不锈钢制成，绕丝由铂镍合金制成。产品经环氧乙烷灭菌，一次性使用，灭菌有效期36个月
12 | PTCA导丝 | 产品由绕丝、锥形芯丝和安全丝构成。绕丝由外部绕丝和内部绕丝组成，其中外部绕丝分为远端铂镍合金不透射线绕丝和近端SUS316不锈钢绕丝;内部绕丝的材料为SUS316不锈钢。安全丝的材料SUS316不锈钢。近端芯丝表面涂要有聚四氧乙烯涂层，整个绕丝表面想有亲水涂层(聚乙烯吡咯烷酮、硝酸纤维素和聚亚安酯)。环氧乙烷灭菌，一次性使用.
13 | PTCA导丝 | 产品由芯丝、绕丝和安全丝(AHW14RO17SAHW14R317SAHW14R017J、AHW14R317J型号没有安全丝)组成，外表面覆有PTFE涂层、亲水涂层和硅涂层。制造材料为:外部绕丝:铂镍合金和不锈钢;内部绕丝，茶色鍶、蕾丝:灭饗)。芯丝:不锈钢;安全丝:不锈钢。环氧乙烧灭菌，一次性使用。
14 | PTCA导丝 | 产品由芯丝和绕丝组成，外表面覆有PTFE涂层、亲水涂层和聚亚胺酯涂层。芯丝由不锈钢制成，绕丝由铂镍合金制成。产品经环氧乙烷灭菌，一次性使用，灭菌有效期36个月
15 | 穿通导管 | 穿通导管主要由管身、保护套管和管座组成，表面覆有亲水涂进。本产品为一次性使用产品，经环氧乙灭菌。货架有效期3年。
16 | 冠脉刻痕球囊扩张导管 | 该产品由球囊、球囊显影环、切割件、导管、导管座及亲水涂层组成。环氧乙烷灭菌,一次性使用。货架有效期两年。
注：以上产品名称和规格系医院现用或初步调研得知，供应商如有名称不完全一致但功能效用完全的相同的产品也予以接受。规格如出现不同产品不一致的情况，请供应商报价精细到最小规格单价，以便于评审比较。